## SolarSynth_digilog
Id	Designator	Footprint	Quantity	Designation	Supplier and ref
10	C3,C2,C1	C_1210_noGND	3	1-10uF
5	C4,C5	C_1210_noGND	2	C_Polarized
8	C7,C6	C_1210_noGND	2	100nF
7	edge1	board_digilog	1	5VBoard
11	J1	AUDIO-JACK-3.5mm_SMD_Hole	1	OutputJack1
2	J3,J2	SolarPad_VCC	2	Conn_01x01_Pin
12	P1,P2	Piezo_20mm	2	PiezoDisc
3	Pad1,Pad3	SolderPad_small	2	SP +
16	Pad4,Pad2	SolderPad_small	2	SP - b
6	R1,R6	R_1206_noGND	2	10k
1	R5,R4,R2,R3	R_1206_noGND	4	1M
14	R7	R_1206_noGND	1	22k
4	Ref**	graphix_digilog	1	Val**
17	Ref**	back_graphix_digilog	1	Val**
13	RV2,RV3,RV1	RD901F-ALPHA-3D_longpads	3	100k
15	U1	DIP-14_W7.62mm_LongerPads	1	74HC14
9	U2	DIP-8_W7.62mm_LongerPads	1	MCP6002-xMC

	R1,R6		2	10k
	R5,R4,R2,R3		4	1M
	R7		1	22k
	C3,C2,C1		3	1-10uF
	C4,C5		2	C_Polarized
	C7,C6		2	100nF

	RV2,RV3,RV1	RD901F-ALPHA-3D_longpads	3	100k

	U1	DIP-14_W7.62mm_LongerPads	1	74HC14
	U2	DIP-8_W7.62mm_LongerPads	1	MCP6002-xMC

	J1	AUDIO-JACK-3.5mm_SMD_Hole	1	OutputJack1